## Sheet1
LZR系列气体流量计参数表
指标\型号 |  | LZR-200 | LZR-300 | LZR-400 | LZR-999
管道压力 |  | 0-0.6MPa（标称压力为0.4MPa）
准确度 |  | ±1.5%
显示 |  | 流速：LED三位1-999L/min 总量：LED七位（999999.9m3）
分辨率 | 总流量 | 0.01m3
| 流速 | 1L/min
流量范围 |  | 2-200L/min | 3-300L/min | 3-400L/min | 6-999L/min
传感器连接 |  | M22×1.5 | M22×1.5 | M30×1.5 | M34×1.5
传感器外尺寸 |  | 25mm×62mm | 25mm×62mm | 30mm×85mm | 35mm×85mm
仪表外形尺寸 |  | 190mm×62mm×120mm（嵌入式160mm×80mm×80mm）
电源 |  | 220v
仪表安装 |  | 壁挂式（仪表安装孔距100mm）嵌入式（60mm）